## Corriente
Vin	Delta Vin	I dot	Delta I dot	Pot dot	Delta Pot dot	I bar	Delta I bar	Pot bar	Delta Pot bar	#Led
0.4	0.012	10.2	0.2224	153	3.336	10.3	0.4236	154.5	6.354
1.29	0.01645	10.2	0.2224	153	3.336	10.3	0.4236	154.5	6.354
2.5	0.0225	24.3	0.3916	364.5	5.874	24.5	0.594	367.5	8.91
3.82	0.0291	24.4	0.3928	366	5.892	24.5	0.594	367.5	8.91
5.08	0.0354	24.3	0.3916	364.5	5.874	38.5	0.762	577.5	11.43
6.78	0.0439	24.3	0.3916	364.5	5.874	38.5	0.762	577.5	11.43
7.5	0.0475	23.7	0.3844	355.5	5.766	51.8	0.9216	777	13.824
8.85	0.05425	23.8	0.3856	357	5.784	51.8	0.9216	777	13.824
10.61	0.06305	24.5	0.394	367.5	5.91	65.7	1.0884	985.5	16.326
11.83	0.06915	24.4	0.3928	366	5.892	65.7	1.0884	985.5	16.326
12.64	0.0732	24.4	0.3928	366	5.892	79.6	1.2552	1194	18.828
13.81	0.07905	24.4	0.3928	366	5.892	79.6	1.2552	1194	18.828
15.08	0.0854	24.1	0.3892	361.5	5.838	93.4	1.4208	1401	21.312
16.75	0.09375	24.1	0.3892	361.5	5.838	93.4	1.4208	1401	21.312
17.63	0.09815	24	0.388	360	5.82	107.3	1.5876	1609.5	23.814
18.75	0.10375	24	0.388	360	5.82	107.3	1.5876	1609.5	23.814
20	0.11	23.7	0.3844	355.5	5.766	120.4	1.7448	1806	26.172
21.3	0.1165	23.7	0.3844	355.5	5.766	120.5	1.746	1807.5	26.19
22.5	0.1225	23.9	0.3868	358.5	5.802	133	1.896	1995	28.44
23.7	0.1285	23.9	0.3868	358.5	5.802	133.1	1.8972	1996.5	28.458
25	0.135	24	0.388	360	5.82	145	2.04	2175	30.6
26.4	0.142	24	0.388	360	5.82	145.2	2.0424	2178	30.636

DC V 0.5%+1	2 y 20
DC I 1.2%+1	200mA

Delta P = I * Delta V + V * Delta I
Corriente vs Tensión
Tensión [V]
Corriente [mA]
Potencia vs Tensión
Tensión [V]
Potencia [mW]

## Regulador
Vin	Delta Vin	Vout	Delta Vout
1.62	0.0181	0.97	0.01485
3.24	0.0262	2.55	0.02275
4.96	0.0348	4.2	0.031
7.56	0.0478	6.75	0.04375
10.34	0.0617	9.5	0.0575
12.44	0.0722	11.58	0.0679
12.76	0.0738	11.91	0.06955
13	0.075	12.14	0.0707
13.13	0.07565	12.2	0.071
13.37	0.07685	12.21	0.07105
14.36	0.0818	12.21	0.07105
15.75	0.08875	12.21	0.07105
17.38	0.0969	12.22	0.0711
20.1	0.2005	12.21	0.07105
22.4	0.212	12.21	0.07105
24.5	0.2225	12.21	0.07105
28.1	0.2405	12.22	0.0711
31.4	0.257	12.25	0.07125
Regulación Tensión
Tensión Entrada [V]
Tensión Salida [V]

## Arduino
V fuente	Delta V fuente	V in	V in (teorico)	Delta Teorico	Lectura	Diff	Er
2.65	0.02325	0.23	0.24	0.00	2.53	0.12	0.05
5.06	0.0353	0.45	0.46	0.00	4.92	0.14	0.03
7.3	0.0465	0.65	0.66	0.00	7.17	0.13	0.02
9.17	0.05585	0.81	0.83	0.01	8.98	0.19	0.02
12.12	0.0706	1.09	1.10	0.01	11.97	0.15	0.01
13.51	0.07755	1.21	1.23	0.01	13.32	0.19	0.01
15.16	0.0858	1.36	1.38	0.01	14.97	0.19	0.01
17.42	0.0971	1.57	1.58	0.01	17.26	0.16	0.01
18.38	0.1019	1.74	1.67	0.01	19.22	0.84	0.05
21.7	0.2085	1.96	1.97	0.02	21.66	0.04	0.00
22.8	0.214	2.07	2.07	0.02	22.7	0.1	0.00
24	0.22	2.17	2.18	0.02	24	0	0.00
25.3	0.2265	2.3	2.30	0.02	25.26	0.04	0.00
26.5	0.2325	2.41	2.41	0.02	26.57	0.07	0.00
27.5	0.2375	2.5	2.50	0.02	27.46	0.04	0.00
30.4	0.252	2.76	2.76	0.02	30.36	0.04	0.00
Lectura Arduino
Tensión Fuente
Diferencia Lectura vs Fuente
Tensión Fuente [V]
Diferencia [V]