## Corriente
Vin	Delta Vin	I dot	Delta I dot	Pot dot	Delta Pot dot	I bar	Delta I bar	Pot bar	Delta Pot bar	#Led
0.4	0.012	10.2	0.2224	4.08	0.21136	10.3	0.4236	4.12	0.29304
1.29	0.01645	10.2	0.2224	13.158	0.454686	10.3	0.4236	13.287	0.715879
2.5	0.0225	24.3	0.3916	60.75	1.52575	24.5	0.594	61.25	2.03625
3.82	0.0291	24.4	0.3928	93.208	2.210536	24.5	0.594	93.59	2.98203
5.08	0.0354	24.3	0.3916	123.444	2.849548	38.5	0.762	195.58	5.23386
6.78	0.0439	24.3	0.3916	164.754	3.721818	38.5	0.762	261.03	6.85651
7.5	0.0475	23.7	0.3844	177.75	4.00875	51.8	0.9216	388.5	9.3725
8.85	0.05425	23.8	0.3856	210.63	4.70371	51.8	0.9216	458.43	10.96631
10.61	0.06305	24.5	0.394	259.945	5.725065	65.7	1.0884	697.077	15.690309
11.83	0.06915	24.4	0.3928	288.652	6.334084	65.7	1.0884	777.231	17.418927
12.64	0.0732	24.4	0.3928	308.416	6.751072	79.6	1.2552	1006.144	21.692448
13.81	0.07905	24.4	0.3928	336.964	7.353388	79.6	1.2552	1099.276	23.626692
15.08	0.0854	24.1	0.3892	363.428	7.927276	93.4	1.4208	1408.472	29.402024
16.75	0.09375	24.1	0.3892	403.675	8.778475	93.4	1.4208	1564.45	32.55465
17.63	0.09815	24	0.388	423.12	9.19604	107.3	1.5876	1891.699	38.520883
18.75	0.10375	24	0.388	450	9.765	107.3	1.5876	2011.875	40.899875
20	0.11	23.7	0.3844	474	10.295	120.4	1.7448	2408	48.14
21.3	0.1165	23.7	0.3844	504.81	10.94877	120.5	1.746	2566.65	51.22805
22.5	0.1225	23.9	0.3868	537.75	11.63075	133	1.896	2992.5	58.9525
23.7	0.1285	23.9	0.3868	566.43	12.23831	133.1	1.8972	3154.47	62.06699
25	0.135	24	0.388	600	12.94	145	2.04	3625	70.575
26.4	0.142	24	0.388	633.6	13.6512	145.2	2.0424	3833.28	74.53776

DC V 0.5%+1	2 y 20
DC I 1.2%+1	200mA

Delta P = I * Delta V + V * Delta I
Corriente vs Tensión
Tensión [V]
Corriente [mA]
Potencia vs Tensión
Tensión [V]
Potencia [mW]

## Regulador
Vin	Delta Vin	Vout	Delta Vout
1.62	0.0181	0.97	0.01485
3.24	0.0262	2.55	0.02275
4.96	0.0348	4.2	0.031
7.56	0.0478	6.75	0.04375
10.34	0.0617	9.5	0.0575
12.44	0.0722	11.58	0.0679
12.76	0.0738	11.91	0.06955
13	0.075	12.14	0.0707
13.13	0.07565	12.2	0.071
13.37	0.07685	12.21	0.07105
14.36	0.0818	12.21	0.07105
15.75	0.08875	12.21	0.07105
17.38	0.0969	12.22	0.0711
20.1	0.2005	12.21	0.07105
22.4	0.212	12.21	0.07105
24.5	0.2225	12.21	0.07105
28.1	0.2405	12.22	0.0711
31.4	0.257	12.25	0.07125
Regulación Tensión
Tensión Entrada [V]
Tensión Salida [V]

## Arduino
V fuente	Delta V fuente	V in	V in (teorico)	Delta Teorico	Lectura	Diff	Er
2.65	0.02325	0.23	0.24	0.00	2.53	0.12	0.05
5.06	0.0353	0.45	0.46	0.00	4.92	0.14	0.03
7.3	0.0465	0.65	0.66	0.00	7.17	0.13	0.02
9.17	0.05585	0.81	0.83	0.01	8.98	0.19	0.02
12.12	0.0706	1.09	1.10	0.01	11.97	0.15	0.01
13.51	0.07755	1.21	1.23	0.01	13.32	0.19	0.01
15.16	0.0858	1.36	1.38	0.01	14.97	0.19	0.01
17.42	0.0971	1.57	1.58	0.01	17.26	0.16	0.01
18.38	0.1019	1.74	1.67	0.01	19.22	0.84	0.05
21.7	0.2085	1.96	1.97	0.02	21.66	0.04	0.00
22.8	0.214	2.07	2.07	0.02	22.7	0.1	0.00
24	0.22	2.17	2.18	0.02	24	0	0.00
25.3	0.2265	2.3	2.30	0.02	25.26	0.04	0.00
26.5	0.2325	2.41	2.41	0.02	26.57	0.07	0.00
27.5	0.2375	2.5	2.50	0.02	27.46	0.04	0.00
30.4	0.252	2.76	2.76	0.02	30.36	0.04	0.00
Lectura Arduino
Tensión Fuente
Diferencia Lectura vs Fuente
Tensión Fuente [V]
Diferencia [V]